## Лист1
Приложение №1 к договору № _____________ от ____.____.2018г.
СОГЛАСОВАНО | [10 empty] | УТВЕРЖДАЮ
Директор ТЭЦ-10 филиала
ООО "Байкальская энергетическая компания"
________________ Д.В. Васильев
"______"__________2023г.
Дефектная ведомость (Ведомость объемов работ) № 1
текущий
(категоря ремонта)
Ремонт контура заземления пожарных машин
| Объект: | ГЛАВНЫЙ КОРПУС СТАНЦИИ инв.№ ИЭ110051
№ п/п | Наименование работ | Объем работ |  | Демонтируемый материал |  |  |  | Потребность в материалах не учтенных или замененных в сметных нормах
|  | Ед. изм. | Кол-во | Наименование | Ед. изм. | Кол-во | Использование (лом, утиль, мусор, реализация, повтор. использ.) | Наименование | Ед. изм. | Кол-во | Поставка (заказчик/ подрядчик)
1 | 2 | 3 | 4 | 5 | 6 | 7 | 8 | 9 | 10 | 11 | 12
Раздел 1. T1004BFT10 ГЛАВНЫЙ КОРПУС СТАНЦИИ инв.№ ИЭ110051. Ремонт контура заземления пожарных машин
1 | Разработка грунта вручную в траншеях глубиной до 2 м без креплений с откосами, группа грунтов: 2 | 100 м3 | 0.2
2 | Рытье ям вручную глубиной 1,5 м под электрод заземления с обратной засыпкой, группа грунтов: 2 | шт | 7
3 | Засыпка вручную траншей, пазух котлованов и ям, группа грунтов: 1 | 100 м3 | 0.2
4 | Заземлитель горизонтальный из стали: полосовой сечением 160 мм2 | 100 м | 1 |  |  |  |  | Прокат полосовой, горячекатаный, размер 40х4 мм | т | 0.12 | Подрядчик
5 | Заземлитель вертикальный из угловой стали размером: 63х63х6 мм | 10 шт | 0.7 |  |  |  |  | Уголок горячекатаный, размер 63х63х6 мм | т | 0.068 | Подрядчик
Условия производства работ согласно Методики (приказ Минстроя России):
К=1,15 Производство работ осуществляется на территории действующего предприятия с наличием в зоне производства работ одного или нескольких из перечисленных ниже факторов: - разветвленной сети транспортных и инженерных коммуникаций; - стесненных условий для складирования материалов; - действующего технологического оборудования; - движения технологического транспорта
Заказчик:
[5 empty] | Начальник ЭЦ |  |  |  |  | Р.В. Комлин
[5 empty] | Зам. начальника ЭЦ |  |  |  |  | И.Ю.Журавков |  | куратор работ

## Лист3 (hidden)
кг
шт
т
м
м2
м3
100 м2
100 м3
| Ведущий инженер по ОЭРЗиС ЦОР | С.Н. Славгородский
| Главный инженер | И.Г. Одяков
| Зам. главного инженера | Е.Н. Миронов
| Инженер по ОЭРЗиС ЦОР | С.В. Петров
| Начальник ОППР | В.В. Горев
| Начальник ЦОР | М.Ю. Шестаков
Металлолом
Мусор
Реализация
Повторное использование
Утиль